## BBB BCP-52WAH
Digital wireless computer with 30 functions, including altitude functions and heart rate belt:
Current speed
Average speed
Maximum speed
Riding time
Trip distance
Odometer bike 1
Odometer bike 2
Total odometer (1+2)
Clock (12 / 24h)
Low battery indicator
Auto start / stop
Speed pacer
Backlight
Total riding time bike 1
Total riding time bike 2
2nd wheel size
Auto sleep
Altitude
Home altitude storage
Altitude gain / loss
Maximum altitude
Minimum altitude
Percent grade
Total altitude gain (1+2)
Temperature
Heart rate
Maximum heart rate
Average heart rate
Calories used
Upper / lower limit
ANT+ digital transmission. Interference and cross-talk free.
Computer can be extended with cadence functions by adding the separately sold BCP-56 transmitter set.
Computer can be mounted on handlebars and stems.
Waterproof casing.
Wheel magnet fits round and aero spokes.
Batteries included.

## Bontrager Node 2
De NODE kan gegevens berekenen van vier sensors:
· Cadans
· Snelheid
· Hartslag
· Kracht
Hartslag weergeven CUR AVG MAX
CUR = Huidige
AVG = Gemiddelde
MAX = Maximum
Zone % van maximale hartslaginstelling
1 | 50—60 | %
2 | 60—70 | %
3 | 70—80 | %
4 | 80—90 | %
5 | 90—100 | %
CALORIEËNVERBRUIK (CAL)
INTERVAL (INT)
RIT (TRP)
De odometer instellen
HOOGTE (ALT) | Percentage (%), rit (TRP) en totaal (TTL) weergeven
Tijd van de dag (klok)
HH:MM uren en minuten
· Rittijd (stopwatch)
HH:MM:SS, uren, minuten en seconden
ACHTERGRONDVERLICHTING
Cadans
Snelheid

## Ciclosport CM 4.4A
FUNCTIONS
OPTIONAL CADENCE FUNCTIONS
Cadence (current, Ø, max.)
TEMPERATURE FUNCTIONS
Temperature (current,Ø,max.)
ALTIMETER FUNCTIONS
Home altitude storage
Daily-/Total altitude
Daily-Maximum altitude
Current altitude
HEART RATE FUNCTIONS
Current heart rate
Average heart rate
maximum heart rate
Programmable lower and upper heart rate limit
Training zone memory above / within /below heart rate margin
Calculation of the optimum training zone with CICLOInZone
Curent calorie consumption
Total calorie consumption
BIKE FUNCTIONS
Daily kilometers
Total kilometers
Average speed
Adjustable daily-/total kilometers
Speed comparison
Auto start / stopp
Daily riding time
Total riding time
ascent/descent
Current Speed (up to 199 km/h)
TwoInOne-System
ADDITIONAL FUNCTIONS
Date
Time of day
Power-Down mode

## Mavic Wintech USB HR
Speed, distance and generic functions
Current speed (Km/h or m/h)
Average speed
Maximum Speed
Tendency indicator
Daily distance (km or m)
Total accumulated distance
Total accumulated distance by bike (1, 2 and Home Trainer)
Clock
Automatic stopwatch
Up to 9 lap times
Pedaling cadence (Option)
Features
WIN Wireless digital high frequency data transmission, 2.4 GHz
Your choice of speed sensor (to be ordered separately)
Usable on 2 different bikes + Home Trainer
Automatic detection of speed sensor and associated bike (1, 2 or Home Trainer)
CR 2430 battery, replaceable by user
Center mount in front or above the stem
Data Transfer
USB plug integrated into the Wintech computer housing
Wintech Manager software
Data upload: user’s settings
Data download: ride information and statistics
Delivered with
Wintech Manager on CD-Rom
Printed quick start guide
Complete User Guide on CD-Rom
Available options
Cadence sensor | 29
Smart cadence sensor | 50
Extra sensor and accessories for 2nd bike
Home Trainer sensor (for rear wheel, easily removable) | 29

## Garmin Edge 800
Hooggevoelige GPS-ontvanger met HotFix
• Verbeterde navigatie: navigatie voor op de fiets en verbeterde kaartweergave voor het rijden op de weg en in het veld.
• Compatibel met Garmin Custom Maps en BirdsEye Satellietbeeld
• Uitgebreide registratie van resultaten (inclusief snelheid, afstand, tijd, hartslag, cadans, hoogte, kracht, locatie). Mogelijkheid tot gedetailleerde planning voor training en Virtual Partner om te trainen op eerder afgelegde trajecten.
• Aanraakscherm en eenvoudige gebruikersinterface: een kleuren aanraakscherm met een diagonaal van 2,6 inch en een in te stellen dashboard. Zo vindt u snel de benodigde informatie.
• Garmin Connect: upload uw trainingsgegevens naar Garmin Connect om elke rit opnieuw te bekijken, af te spelen of te beleven. Een uitgebreide analyse en diverse kaartmogelijkheden behoren tot de mogelijkheden.
• microSD geheugenkaartuitsparing voor het opslaan van trainingsgegevens en het laden van optionele cartografie, zoals CityNavigator wegenkaarten of topografische kaarten.
• Geavanceerde berekening van het calorieverbruik, gebaseerd op hartslag
• Slanke, lichtgewicht behuizing
• Eenvoudig af te lezen scherm
• Hulpmiddelen voor training en motivatie: Virtual Partner, interval training, rondes, waarschuwingen en trainingen
• Automatische aanpassing van tijdzones
• Luchtdruk-hoogtemeter voor exacte gegevens van stijging en daling
• Zone training: gebaseerd op hartslag zones, 5 in te stellen hartslagzones, 7 krachtzones
• ANT+ draadloze technologie - verbind draadloos met hartslagmonitor, GSC 10 snelheid-/cadanssensor of krachtmeter voorzien van ANT+ technologie
• Oplaadbare lithium-ion batterij; batterijlevensduur tot 15 uur
• Waterdicht volgens IPX7 (tot 1 meter onder water gedurende 30 minuten)
• Temperatuurbereik: -20 tot 60 graden Celsius

## Garmin Edge 500 bundel
Geavanceerde berekening van het aantal verbruikte calorieën gebaseerd op hartslag
• Compatibel met ANT+ trapkracht meters
• Hooggevoelige GPS ontvanger met HotFix™
• Eenvoudig af te lezen display
• Opties om voor betere training en motivatie, zoals Virtual Partner®
• Luchtdruk hoogtemeter
• Automatische aanpassing van de tijdzone
• Zone training: hartslag zone training, vijf hartslag zones, zeven kracht zones
• ANT+ draadloze technologie - draadloze verbinding met hartslag monitor, GSC™ 10 snelheid /cadans sensor of ANT+ compatibele trapkracht meters, de VectorTM
• Garmin Connect - houdt uw activiteiten bij, zet doelen en deel trainingen in deze online fitness community (http://connect.garmin.com)
• Batterijlevensduur tot 18 uur, lithium-ion
• Waterdicht volgens IPX7 (1 meter water gedurende 30 minuten)
• Gewicht: 56,7 gram
• Scherm: 128 x 160 pixels, 30 x 37 mm
• Afmetingen (mm): 48 x 69 x 22
• GPS accuraatheid: 99% met vrij zicht op de lucht
• Temperatuur variatie: van -20 tot + 60 graden Celsius

## O_Synce MacroX
General functions
2 wheel sizes adjustable
Time and date
Automatic start/stop functio
Battery charge condition
Bike functions
Speed
Average Speed
Maximum Speed
Compare actual speed with average speed
Riding time (bike1/ bike2)
Total riding time (bike1 / bike2 / bikes 1&2)
Stopwatch functions
Lap memory (19 laps)
Auto lap time within time target
Auto lap time within distance target
Temperature functions
Current temperature
Maximum temperature
Minimum temperature
Cadence functions
Current cadence
Average cadence
Maximum cadence
Heart ratefunctions
Current heart rate
Average heart rate
Maximum heart rate
Heart rate indicator (%- visualization of heart rate zone)
Passed time under/in/over heart ratezone
Calory consumption
Fat consumption
Data memory functions
Data memory up to 200 hours of training
Adjustable spoke interval (5 – 10 – 20 seconds)
PC-functions (Analysis and adjustment)
Downloading of tours and training data via pc interface. Analysis with traininglab-Software
Adjustment of the cyclometer via pc interface
Data transmission
Speed sensor with analogue radio transmission
Cadence, wired
Technical specs
3 button remote control
Waterproof until 3 Bar
Battery CR2032

## Polar CS100
Hartslagfuncties
Automatische hartslagzone volgens leeftijd - hsm / %
Gemiddelde en maximale hartslag per ronde
Gemiddelde en maximale hartslag van de training
Hartslag - hsm / %
HF-gebaseerde hartslagzone met visuele en auditief alarm
HFmax (user set)
Handmatig instelbare hartslagzone - hsm / %
Polar OwnCal® – calorieverbruik
Polar OwnCode® (5kHz) – gecodeerde transmissie
Polar OwnZone® – persoonlijke hartslagzone
CS trapfrequentiesensor functies
Fietsinstelling - voor twee fietsen
Pasfrequentie - actueel, gemiddelde en maximum
CS snelheidssensor functies
Fietsinstelling - voor twee fietsen
Afstand - training, ronde en totaal
Snelheid - actueel, gemiddeld en maximum
SpeedPointer
Gegevensoverdracht
Wijzig fietsinstelling met de Polar UpLink Tool en draag deze over naar je Polar product (UpLink)
Registratiefuncties
Totalen
Trainingsbestanden (met samenvatting) - 1
Trainingsfuncties
Automatische display scroll
Automatische ronderegistratie
Grafische vergelijking van twee waarden
HeartTouch - handvrije bediening polsunit
Aantal ronden - 50
ZonePointer
Horlogefuncties
Verlichting
Dag en week indicator
Displaytekst in Engels
Indicator zwakke batterij
Tijd (12/24 uur)
Zelf verwisselbare batterij
Waterbestendig - spatwaterdicht

## Polar CS500+
Pakketinhoud
Polar CS500+ fietscomputer
Wearlink W.I.N.D. borstband
Polar Speedsensor W.I.N.D.
Stuurhouder met dubbele vergrendeling
CS trapfrequentie sensor W.I.N.D.
Basiskenmerken
Automatische op leeftijd-gebaseerde doelzone - bpm / %
gemiddelde en maximale hartslag van elke ronde
gemiddelde, minimale en maximale hartslag van de training
hartslag - bpm / % / grafische trend
HR-gebaseerde doelzones met visueel en auditief alarm
HRmax (gebaseerd op leeftijd)
HRmax (Instelling door gebruiker)
manuele doelzone - bpm / %
Polar OwnCal® - calorieverbruik met hoogteaanpassing
Polar OwnCode® (2.4 GHz W.I.N.D.) – gecodeerde gegevensoverdracht
Polar OwnZone® – persoonlijke hartslagdoelzone
Trapfrequentie door middel van meegeleverd CS trapfrequentie W.I.N.D. sensor
CS speed sensor W.I.N.D. kenmerken
Afstand–(training, rondetijd en totaal)
Autostart/stop
Fietsinstellingen - voor drie fietsen
Huidige, gemiddelde en maximale Snelheid
Hoogte- en barometerfuncties
Hoogte, stijging en daling - meters, graden, percentage
Hoogtemeting en routeprofiel - beschikbaar via polarpersonaltrainer.com
Temperatuur
Extra groot display
Door het grotere display zijn de trainingsgegevens gemakkelijk af te lezen tijdens het fietsen en dit verbetert de veiligheid voor de fietser. De vlakke lens van de CS500 minimaliseert storende reflecties van zonlicht.
W.I.N.D. technologie
De betrouwbare 2.4 Ghz W.I.N.D. technologie waarborgt storingsvrije gegevensoverdracht. Ook zorgt de individuele gecodeerde hartslagtransmissie ervoor dat de fietscomputer alleen uw hartslag registreert en niet dat van een ander.
Revolutionaire rocker-switch bediening
Door de rocker-switch bediening is de CS500 zeer snel en eenvoudig te bedienen. Zelfs bij hoge snelheden én zonder de handen van het stuur te hoeven halen. U bedient de CS500 door zachtjes de linker- of rechterkant van de fietscomputer met de duim aan te raken. Wanneer u CS500 in uw hand heeft, bedient u deze met de knoppen aan de achterkant.
Stuurhouder met dubbele vergrendeling
De CS500 wordt bevestigt op een nieuwe stuurhouder met dubbele vergrendeling. De stuurhouder is eenvoudig te monteren en kan op het stuur of de stuurpen bevestigd worden. De zorgvuldig ontwikkelde metalen onderdelen garanderen een stevige bevestiging van de fietscomputer en dit maakt de CS500 ook uitermate geschikt voor op de mountainbike.
Polarpersonaltrainer.com
Voeg een extra dimensie toe aan uw training. Maak gebruik van de gratis online service om uw training te plannen, uw vooruitgang te volgen en uw ervaring te delen met anderen. Via de nieuwe DataLink, met draadloze gegevensoverdracht, heeft u onbeperkt toegang tot polarpersonaltrainer.com. Sluit de DataLink aan op een USB-poort op de computer en de dataLink zoekt door middel van W.I.N.D. technologie contact met de CS500. De gebruiksvriendelijke DataLink zorgt voor een zeer eenvoudige en snelle gegevensoverdracht.
Trainingbelasting en herstel
Deze nieuwe functie op polarpersonaltrainer.com vertelt u in de vorm van een kalender hoe zwaar uw training is geweest en hoeveel tijdj nodig is voor een volledige herstel. De trainingsbelasting en herstel functie helpt u een goede balans tussen rust en trainen. De functie houdt rekening met verschillende factoren als de type training, de trainingsintensiteit, de duur en natuurlijk uw persoonlijke factoren en uw hartslag tijden de training.
Drink reminder
Via polarpersonaltrainer.com bepaalt u zelf wanneer u een drink reminder wilt ontvangen. U kunt de drink reminder instellen op basis van het gewenste aantal kcal, afgelegde afstand of tijd en is te zien in de training modus. Schrijf zelf tekst die u op uw trainingscomputer wilt ontvangen op polarpersonaltrainer.com

## Mavic Wintech USB
Snelheid, afstand en algemene functies:
Snelheid (km/u of m/u)
Gemiddelde snelheid
Maximale snelheid
Prognose indicator
Dagelijkse afstand (km of m)
Totaal afgelegde afstand
Totaal afgelegde afstand per fiets (1, 2 en Home Trainer)
Klok
Automatische stopwatch
Tot 9 rondetijden
Trapfrequentie (optie)
Hartslag functies:
Hartslagmeting (in slagen per minuut of % van FC max)
Gemiddelde hartslag
Maximale hartslag
Programmeerbare WorkZone
Overige Functies:
WIN Draadloze digitale hoge frequentie data transmissie, 2.4 GHz
Uw keuze van de snelheid sensor (afzonderlijk te bestellen)
Bruikbaar op 2 verschillende fietsen + Home Trainer
Automatische detectie van snelheidssensor en de bijbehorende fiets (1, 2 of Home Trainer)
CR 2430 batterij, vervangbaar door de gebruiker
Center mount voor of boven de stuurpen
Data Transfer:
USB-plug geïntegreerd in de Wintech computerbehuizing
Wintech Manager-software
Data uploaden: gebruikersinstellingen
Data downloaden: rit informatie en statistieken
Geleverd met:
Wintech Manager op CD-Rom
HR Belt
Quick Start-handleiding
Volledige gebruikershandleiding op CD-Rom

## Sigma BC 1909
Pakketinhoud
Sigma BC 1909 HR Fietscomputer
Borstband
Snelheidssensor
Cadanssensor
Handleiding
Algemene Functies
7 Talen instelbaar
Twee wielmaten instelbaar
Automatische herkenning van een tweede fiets
Automatische Start/Stop
Achtergrond verlichting
Display batterijpeil ontvanger/zender
Back-up-functie door geheugenchip
Actuele temperatuur
Fietsfuncties
Actuele snelheid
Gemiddelde snelheid
Maximale snelheid
Dagafstand
Vergelijking van de actuele snelheid met gemiddelde snelheid
Programmeerbare afstanddeelteller vooruit/terug
Actuele/gemiddelde trapfrequentie (zender inclusief)
Totaalafstand Fiets 1/ Fiets 2/ Fiets 1+2
Puls Functies
ECG-nauwkeurig
Hartfrequentie
Gemiddelde hartfrequentie
Maximale hartfrequentie
1 HF-zone
Opties zonealarm
Calorieenverbruik
Tijdfuncties
Rittijd
Klok
Stopwatch
Countdown Timer
Totale rittijd Fiets 1/ Fiets 2/ Fiets 1+2

## Sigma Rox 9.1
Algemene functies:
Instelbaar in 5 talen
2 Wielmaten instelbaar
Automatische herkenning 2de fiets
Automatische Start/Stop
Achtergrondverlichting
Batterijstatus weergave
Alarm aan of uitzetten
Volume alarm instelbaar
Stuurhouder voor stuur of stuurpen
Geheugen backup bij verwisselen batterijen
Batterijlevensduur: ongeveer 1 jaar
Fietsfuncties:
Huidige snelheid
Gemiddelde snelheid
Maximale snelheid
Ritafstand
Vergelijking huidige en gemiddelde snelheid
Ghost Race, hiermee kunt u een eerdere rit tegen uzelf opnieuw rijden
Programmeerbare ritsectie vooruittellen
Programmeerbare ritsectie aftellen
Cadansfuncties:
Huidige cadans
Gemiddelde cadans
Maximale cadans
Hartslagfuncties:
Huidige hartslag
Gemiddelde hartslag
Maximale hartslag
Hartslagzones (3)
Geluidsalarm zones
Hartslag als percentage van de maximale hartslag
Grafische weergave hartslagzones
Calorieen
Tijd in de hartslagzones in minuten
Power functie
Huidig Wattage
Gemiddelde Wattage
Maximale Wattage
Tijdfuncties:
Rittijd
Datum
Actuele tijd
Stopwatch
Countdown teller
Alarm
Keuze tussen 12 of 24 uurs weergave
Temperatuurfuncties:
Huidige temperatuur
Minimale temperatuur
Maximale temperatuur
Hoogtemeting functies:
Huidige hoogte
Huidige stijging en daling
Huidige totale stijging en daling
Calibratie via huidige hoogte
Calibratie via starthoogte
Calibratie via luchtdruk gereduceerd tot zeeniveau
Uphill functies:
Dagklim
Maximale hoogte van de dag
Ritafstand
Rijtijd
Gemiddelde snelheid
Totaal van stijging in meters/minuut
Maximale stijgingssnelheid
Gemiddelde toename
Maximale toename
Downhill functies:
Dagafdeling
Ritafstand
Rijtijd
Gemiddelde snelheid
Totale daling in meters/minuut
Maximale dalingssnelheid
Gemiddelde daling
Maximale daling
Favouriete functies:
Favoriet A (keuze uit 10 functies)
Favoriet B (keuze uit 10 functies)
Totale waarde:
Totale afstand fiets 1, 2 of 1 en 2
Totale rijtijd fiets 1, 2 of 1 en 2
Totale stijging fiets 1, 2 of 1 en 2
Maximale stijging fiets 1 of 2
Totale afstand stijging fiets 1, 2 of 1 en 2
Totale rijtijd omhoog fiets 1, 2 of 1 en 2
Totale hoogte daling fiets 1, 2 of 1 en 2
Toale afstand daling fiets 1, 2 of 1 en 2
Totale rijtijd omlaag fiets 1, 2 of 1 en 2
Totale calorieen fiets 1, 2 of 1 en 2
PC Interface/Geheugenfuncties:
PC Interface
USB connectie
Docking station
Overdracht instellingen naar fietscomputer
7 Rit geheugens
Seperate logboek
Geheugencapaciteit van ongeveer 90 uur
Aanpasbare intervalgeheugen (5 - 10 - 20 - 30 secondes)
Overgebleven tijd voor geselecteerde interval
Waypoints
Software Data Center:
Individuele Geheugen analyse
Vergelijking van 2 individuele geheugens
Opsomming van totale waardes
Fietscomputer instelbaar via pc
Check batterijstatus fietscomputer en hartslagband
Synchronisatie manager
Statistische evaluatie
Kalender functie
Printen alle analyses
Notificatie functie
Grafische analyse van fietsrit
snelheid
hoogte
cadans
prestatie
hartslag
stijging
hoogte
Analyse 2 log’s
Analyses van hartslagzones
Subzone analyse (log)
Weergave geheugencapaciteit en overgebleven tijd
Pakket bestaat uit
Sigma Rox 9.1 Fietscomputer
Borstband
Snelheidssensor
Cadanssensor
Docking Station
Gebruiksaanwijzing

## Hartslagband omvang
| klein (cm) | groot (groot)
BBB | 66 | 120
Bontrager | 66 | 120
Cyclosport | 76 | 142
Garmin | 71 | 132
O-synce | 63 | 104
Polar | 72 | 111
Mavic | 72 | 140
Sigma BC1909 | 84 | 149
Sigma Rox 9.1 | 70 | 122